## unit
容量配比 |  |  | 常规机组参数 | [9 empty] | 电池储能参数
常规机组最大总出力/MW | 2050 |  | 机组编号 | G1 | G2 | G3 | G4 | G5 | G6 | G7 | G8 |  | 储能编号 | B1 | B2
风电最大预测出力/MW | 861.662 |  | 额定有功出力/MW | 200 | 200 | 250 | 250 | 250 | 300 | 300 | 300 |  | 单个电池组功率/MW | 1 | 1
负荷预测最大值/MW | 2376.52 |  | 有功出力下限/MW | 60 | 60 | 75 | 75 | 75 | 90 | 90 | 90 |  | 单个电池组容量/MWh | 2 | 2
储能最大出力/MW | 250 |  | 单次启停成本/$ | 600 | 700 | 800 | 800 | 900 | 1400 | 1500 | 1500 |  | 电池组数量 | 100 | 150
火电-负荷比 | 0.86261 |  | 最小启停机时间/h | 2 | 2 | 3 | 3 | 3 | 4 | 4 | 4 |  | 额定功率/MW | 100 | 150
风电-负荷比 | 0.36257 |  | 爬坡率/(MW/min) | 4.5 | 4.9 | 5.4 | 5.9 | 6 | 7.5 | 8 | 8.8 |  | 额定容量/MWh | 200 | 300
储能-负荷比 | 0.1052 |  | 运行成本系数1/($/MWh) | 54.8153 | 55.6438 | 43.681 | 43.0824 | 44.5115 | 37.1158 | 37.3612 | 35.9579 |  | 能量下限/MWh | 20 | 30
|  |  | 运行成本系数2/($/h) | 105.1818 | 104.2463 | 116.0173 | 117.413 | 115.4424 | 122.6247 | 122.2719 | 123.5676 |  | 初始时刻能量/MWh | 100 | 150
|  | 复合滑压曲线 | 定压1段/滑压段临界功率/p.u. | 0.8 | 0.8 | 0.75 | 0.75 | 0.75 | 0.7 | 0.7 | 0.7 |  | 功率转换效率 | 0.95 | 0.95
|  |  | 定压1段主汽压力/p.u. | [9 empty] | 虚拟惯量系数 | 8 | 6 | bar: G1 to G8
|  |  | 滑压段/定压2段临界功率/p.u. | 0.5 | 0.5 | 0.45 | 0.45 | 0.45 | 0.4 | 0.4 | 0.4 |  | 频率下垂系数 | 40 | 50
|  |  | 滑压段斜率/p.u. | 1.25 | 1.25 | 1.3333 | 1.3333 | 1.3333 | 1.4286 | 1.4286 | 1.4286 |  | 变流器时间常数/s | 0.16 | 0.18
|  |  | 定压2段主汽压力/p.u. | 0.625 | 0.625 | 0.6 | 0.6 | 0.6 | 0.57143 | 0.57143 | 0.57143 |  | 调频死区/p.u. | 0.0008 | 0.0008
|  |  | 再热定压段/滑压段临界功率/p.u. | 0.5 | 0.5 | 0.5 | 0.5 | 0.5 | 0.5 | 0.5 | 0.5 |  | 功率限幅比例/p.u. | 0.2 | 0.2
|  | 高压缸前汽室 容积时间常数 | 定压1段反比例系数/s | 0.297 | 0.285 | 0.316 | 0.308 | 0.322 | 0.335 | 0.342 | 0.331
|  |  | 滑压段定值/s | 0.37125 | 0.35625 | 0.42133 | 0.41067 | 0.42933 | 0.47857 | 0.48857 | 0.47286
|  |  | 定压2段反比例系数/s | 0.18562 | 0.17812 | 0.1896 | 0.1848 | 0.1932 | 0.19143 | 0.19543 | 0.18914
|  | 再热器容积 时间常数 | 再热定压段反比例系数/s | 6.561 | 6.439 | 7.093 | 6.874 | 6.948 | 7.239 | 7.257 | 7.332
|  |  | 再热滑压段定值/s | 13.122 | 12.878 | 14.186 | 13.748 | 13.896 | 14.478 | 14.514 | 14.664
|  | 高压缸功率 自然过调系数 | 额定值 | 0.7943 | 0.81308 | 0.81201 | 0.78797 | 0.76573 | 0.75717 | 0.78987 | 0.81633 | 0.82376
|  |  | 三次项系数 | 1.0267 | 1.0267 | 1.0267 | 1.0267 | 1.0267 | 1.0267 | 1.0267 | 1.0267
|  |  | 二次项系数 | -2.2963 | -2.2963 | -2.2963 | -2.2963 | -2.2963 | -2.2963 | -2.2963 | -2.2963
|  |  | 一次项系数 | 1.405 | 1.405 | 1.405 | 1.405 | 1.405 | 1.405 | 1.405 | 1.405
|  |  | 常数项 | 0.8646 | 0.8646 | 0.8646 | 0.8646 | 0.8646 | 0.8646 | 0.8646 | 0.8646
|  | 高压缸输出 功率占比 | 额定值 | 0.3194 | 0.34624 | 0.32571 | 0.33141 | 0.31561 | 0.31429 | 0.33851 | 0.3352 | 0.32598
|  |  | 四次项系数 | 0.6964 | 0.6964 | 0.6964 | 0.6964 | 0.6964 | 0.6964 | 0.6964 | 0.6964
|  |  | 三次项系数 | -1.9652 | -1.9652 | -1.9652 | -1.9652 | -1.9652 | -1.9652 | -1.9652 | -1.9652
|  |  | 二次项系数 | 2.0333 | 2.0333 | 2.0333 | 2.0333 | 2.0333 | 2.0333 | 2.0333 | 2.0333
|  |  | 一次项系数 | -0.9643 | -0.9643 | -0.9643 | -0.9643 | -0.9643 | -0.9643 | -0.9643 | -0.9643
|  |  | 常数项 | 1.1998 | 1.1998 | 1.1998 | 1.1998 | 1.1998 | 1.1998 | 1.1998 | 1.1998
|  | 其他PFR参数 | 调差系数 | 0.042 | 0.042 | 0.043 | 0.043 | 0.043 | 0.044 | 0.044 | 0.044
|  |  | 伺服机构时间常数/s | 0.25 | 0.3 | 0.29 | 0.26 | 0.31 | 0.29 | 0.33 | 0.32
|  |  | 汽包容积时间常数/s | 200.26 | 194.43 | 241.37 | 228.89 | 235.43 | 262.13 | 291.14 | 305.88
|  |  | 过热器容积时间常数/s | 10.45 | 11.14 | 10.39 | 9.28 | 12.03 | 12.49 | 11.68 | 10.78
|  |  | 过热器及主汽管道流量系数 | 2.9 | 3 | 3.1 | 3.3 | 3.5 | 3.4 | 3.2 | 3
|  |  | 功率限幅比例/p.u. | 0.1 | 0.1 | 0.1 | 0.1 | 0.1 | 0.1 | 0.1 | 0.1
|  |  | 调频死区/p.u. | 0.00066 | 0.00066 | 0.00066 | 0.00066 | 0.00066 | 0.00066 | 0.00066 | 0.00066
|  |  | 惯性时间常数/s | 14.2 | 11.5 | 10.6 | 13.6 | 11 | 12.3 | 12.9 | 14.7

## wind
时段/15min | 风电预测出力/MW |  | 风电预测误差/MW |  | 误差生成器 | 风电W1预测出力边界/MW |  | 风电W2预测出力边界/MW
| W1 | W2 | W1 | W2 |  | 上边界 | 下边界 | 上边界 | 下边界
1 | 380.9445 | 224.009 | 57.1417 | 33.6014 | 29.135 | 438.0862 | 323.8028 | 257.6104 | 190.4077 | 448.17 | 263.54
2 | 413.78 | 233.954 | 62.067 | 35.0931 | 29.7766 | 475.847 | 351.713 | 269.0471 | 198.8609 | 486.8 | 275.24
3 | 351.033 | 208.1055 | 52.6549 | 31.2158 | 29.7615 | 403.688 | 298.3781 | 239.3213 | 176.8897 | 412.98 | 244.83
4 | 363.443 | 222.836 | 54.5164 | 33.4254 | 30.1574 | 417.9595 | 308.9265 | 256.2614 | 189.4106 | 427.58 | 262.16
5 | 374.4335 | 233.954 | 56.165 | 35.0931 | 29.5247 | 430.5985 | 318.2685 | 269.0471 | 198.8609 | 440.51 | 275.24
6 | 385.101 | 182.1125 | 57.7651 | 27.3169 | 33.5502 | 442.8662 | 327.3358 | 209.4294 | 154.7956 | 453.06 | 214.25
7 | 330.1995 | 217.9995 | 49.5299 | 32.6999 | 26.4395 | 379.7294 | 280.6696 | 250.6994 | 185.2996 | 388.47 | 256.47
8 | 313.3525 | 247.877 | 47.0029 | 37.1816 | 33.6801 | 360.3554 | 266.3496 | 285.0586 | 210.6954 | 368.65 | 291.62
9 | 379.831 | 209.032 | 56.9747 | 31.3548 | 31.1299 | 436.8057 | 322.8564 | 240.3868 | 177.6772 | 446.86 | 245.92
10 | 364.6925 | 270.793 | 54.7039 | 40.6189 | 31.165 | 419.3964 | 309.9886 | 311.4119 | 230.1741 | 429.05 | 318.58
11 | 400.6645 | 282.8375 | 60.0997 | 42.4256 | 28.9231 | 460.7642 | 340.5648 | 325.2631 | 240.4119 | 471.37 | 332.75
12 | 347.395 | 310.777 | 52.1092 | 46.6165 | 27.4328 | 399.5042 | 295.2858 | 357.3936 | 264.1604 | 408.7 | 365.62
13 | 327.641 | 250.2995 | 49.1461 | 37.5449 | 29.4064 | 376.7871 | 278.4948 | 287.8444 | 212.7546 | 385.46 | 294.47
14 | 369.2315 | 277.1595 | 55.3847 | 41.5739 | 25.8668 | 424.6162 | 313.8468 | 318.7334 | 235.5856 | 434.39 | 326.07
15 | 401.2595 | 300.9 | 60.1889 | 45.135 | 26.0968 | 461.4484 | 341.0706 | 346.035 | 255.765 | 472.07 | 354
16 | 349.843 | 316.8205 | 52.4764 | 47.5231 | 32.2528 | 402.3194 | 297.3665 | 364.3436 | 269.2974 | 411.58 | 372.73
17 | 355.2405 | 291.1845 | 53.2861 | 43.6777 | 28.2647 | 408.5266 | 301.9544 | 334.8622 | 247.5068 | 417.93 | 342.57
18 | 337.1355 | 297.2195 | 50.5703 | 44.5829 | 25.2268 | 387.7058 | 286.5652 | 341.8024 | 252.6366 | 396.63 | 349.67
19 | 328.95 | 277.6865 | 49.3425 | 41.653 | 29.0626 | 378.2925 | 279.6075 | 319.3395 | 236.0335 | 387 | 326.69
20 | 321.402 | 333.183 | 48.2103 | 49.9774 | 33.4578 | 369.6123 | 273.1917 | 383.1604 | 283.2056 | 378.12 | 391.98
21 | 306.1105 | 340.0765 | 45.9166 | 51.0115 | 32.528 | 352.0271 | 260.1939 | 391.088 | 289.065 | 360.13 | 400.09
22 | 340.8585 | 307.989 | 51.1288 | 46.1983 | 26.7728 | 391.9873 | 289.7297 | 354.1873 | 261.7906 | 401.01 | 362.34
23 | 410.0315 | 266.883 | 61.5047 | 40.0324 | 26.8543 | 471.5362 | 348.5268 | 306.9154 | 226.8505 | 482.39 | 313.98
24 | 367.1065 | 305.5665 | 55.066 | 45.835 | 30.7686 | 422.1725 | 312.0405 | 351.4015 | 259.7315 | 431.89 | 359.49
25 | 360.5955 | 318.461 | 54.0893 | 47.7692 | 33.3685 | 414.6848 | 306.5062 | 366.2302 | 270.6918 | 424.23 | 374.66
26 | 368.9085 | 293.6325 | 55.3363 | 44.0449 | 26.3451 | 424.2448 | 313.5722 | 337.6774 | 249.5876 | 434.01 | 345.45
27 | 382.466 | 329.443 | 57.3699 | 49.4164 | 34.6787 | 439.8359 | 325.0961 | 378.8594 | 280.0265 | 449.96 | 387.58
28 | 342.618 | 341.0795 | 51.3927 | 51.1619 | 31.8792 | 394.0107 | 291.2253 | 392.2414 | 289.9176 | 403.08 | 401.27
29 | 315.1885 | 381.888 | 47.2783 | 57.2832 | 27.2438 | 362.4668 | 267.9102 | 439.1712 | 324.6048 | 370.81 | 449.28
30 | 330.905 | 379.8225 | 49.6357 | 56.9734 | 28.149 | 380.5407 | 281.2692 | 436.7959 | 322.8491 | 389.3 | 446.85
31 | 262.531 | 320.552 | 39.3796 | 48.0828 | 30.7927 | 301.9107 | 223.1514 | 368.6348 | 272.4692 | 308.86 | 377.12
32 | 250.75 | 373.014 | 37.6125 | 55.9521 | 27.039 | 288.3625 | 213.1375 | 428.9661 | 317.0619 | 295 | 438.84
33 | 267.937 | 365.1855 | 40.1906 | 54.7778 | 30.3529 | 308.1276 | 227.7465 | 419.9633 | 310.4077 | 315.22 | 429.63
34 | 241.553 | 335.138 | 36.2329 | 50.2707 | 28.19 | 277.786 | 205.3201 | 385.4087 | 284.8673 | 284.18 | 394.28
35 | 296.6755 | 342.074 | 44.5013 | 51.3111 | 30.2332 | 341.1768 | 252.1742 | 393.3851 | 290.7629 | 349.03 | 402.44
36 | 254.0905 | 321.64 | 38.1136 | 48.246 | 29.1596 | 292.2041 | 215.9769 | 369.886 | 273.394 | 298.93 | 378.4
37 | 214.3445 | 299.8715 | 32.1517 | 44.9807 | 28.9152 | 246.4962 | 182.1928 | 344.8522 | 254.8908 | 252.17 | 352.79
38 | 249.2115 | 302.7445 | 37.3817 | 45.4117 | 33.7692 | 286.5932 | 211.8298 | 348.1562 | 257.3328 | 293.19 | 356.17
39 | 239.6235 | 284.0615 | 35.9435 | 42.6092 | 27.8388 | 275.567 | 203.68 | 326.6707 | 241.4523 | 281.91 | 334.19
40 | 226.3805 | 301.6735 | 33.9571 | 45.251 | 34.6568 | 260.3376 | 192.4234 | 346.9245 | 256.4225 | 266.33 | 354.91
41 | 180.8885 | 306.051 | 27.1333 | 45.9076 | 33.6453 | 208.0218 | 153.7552 | 351.9586 | 260.1433 | 212.81 | 360.06
42 | 218.416 | 248.7695 | 32.7624 | 37.3154 | 30.4689 | 251.1784 | 185.6536 | 286.0849 | 211.4541 | 256.96 | 292.67
43 | 174.9385 | 248.1915 | 26.2408 | 37.2287 | 27.0951 | 201.1793 | 148.6977 | 285.4202 | 210.9628 | 205.81 | 291.99
44 | 175.236 | 197.5825 | 26.2854 | 29.6374 | 25.0773 | 201.5214 | 148.9506 | 227.2199 | 167.9451 | 206.16 | 232.45
45 | 229.3555 | 234.7615 | 34.4033 | 35.2142 | 33.761 | 263.7588 | 194.9522 | 269.9757 | 199.5473 | 269.83 | 276.19
46 | 224.3405 | 223.499 | 33.6511 | 33.5249 | 32.9417 | 257.9916 | 190.6894 | 257.0238 | 189.9742 | 263.93 | 262.94
47 | 241.7655 | 180.8205 | 36.2648 | 27.1231 | 31.6765 | 278.0303 | 205.5007 | 207.9436 | 153.6974 | 284.43 | 212.73
48 | 292.9865 | 200.124 | 43.948 | 30.0186 | 30.9009 | 336.9345 | 249.0385 | 230.1426 | 170.1054 | 344.69 | 235.44
49 | 245.905 | 189.125 | 36.8858 | 28.3687 | 31.6537 | 282.7908 | 209.0192 | 217.4938 | 160.7562 | 289.3 | 222.5
50 | 271.167 | 155.822 | 40.675 | 23.3733 | 29.8209 | 311.842 | 230.4919 | 179.1953 | 132.4487 | 319.02 | 183.32
51 | 296.786 | 194.6755 | 44.5179 | 29.2013 | 26.8535 | 341.3039 | 252.2681 | 223.8768 | 165.4742 | 349.16 | 229.03
52 | 328.5335 | 224.604 | 49.28 | 33.6906 | 33.308 | 377.8135 | 279.2535 | 258.2946 | 190.9134 | 386.51 | 264.24
53 | 295.018 | 238.255 | 44.2527 | 35.7383 | 32.3275 | 339.2707 | 250.7653 | 273.9932 | 202.5168 | 347.08 | 280.3
54 | 309.9185 | 280.1685 | 46.4878 | 42.0253 | 34.8595 | 356.4063 | 263.4307 | 322.1938 | 238.1432 | 364.61 | 329.61
55 | 346.324 | 280.857 | 51.9486 | 42.1286 | 26.8956 | 398.2726 | 294.3754 | 322.9856 | 238.7285 | 407.44 | 330.42
56 | 399.908 | 263.704 | 59.9862 | 39.5556 | 31.9447 | 459.8942 | 339.9218 | 303.2596 | 224.1484 | 470.48 | 310.24
57 | 379.1255 | 302.549 | 56.8688 | 45.3823 | 25.9619 | 435.9943 | 322.2567 | 347.9313 | 257.1667 | 446.03 | 355.94
58 | 409.479 | 333.2 | 61.4218 | 49.98 | 33.9978 | 470.9008 | 348.0571 | 383.18 | 283.22 | 481.74 | 392
59 | 388.3905 | 365.2535 | 58.2586 | 54.788 | 27.6858 | 446.6491 | 330.1319 | 420.0415 | 310.4655 | 456.93 | 429.71
60 | 415.276 | 367.7355 | 62.2914 | 55.1603 | 34.9681 | 477.5674 | 352.9846 | 422.8958 | 312.5752 | 488.56 | 432.63
61 | 404.7785 | 365.449 | 60.7168 | 54.8173 | 33.2837 | 465.4953 | 344.0617 | 420.2663 | 310.6317 | 476.21 | 429.94
62 | 428.8505 | 389.623 | 64.3276 | 58.4434 | 32.5978 | 493.1781 | 364.5229 | 448.0664 | 331.1796 | 504.53 | 458.38
63 | 432.344 | 370.1835 | 64.8516 | 55.5275 | 30.4386 | 497.1956 | 367.4924 | 425.711 | 314.656 | 508.64 | 435.51
64 | 469.047 | 391.238 | 70.3571 | 58.6857 | 31.3112 | 539.404 | 398.69 | 449.9237 | 332.5523 | 551.82 | 460.28
65 | 445.0175 | 392.615 | 66.7526 | 58.8922 | 30.8992 | 511.7701 | 378.2649 | 451.5072 | 333.7227 | 523.55 | 461.9
66 | 415.038 | 384.744 | 62.2557 | 57.7116 | 29.8949 | 477.2937 | 352.7823 | 442.4556 | 327.0324 | 488.28 | 452.64
67 | 392.309 | 363.086 | 58.8464 | 54.4629 | 27.9445 | 451.1553 | 333.4627 | 417.5489 | 308.6231 | 461.54 | 427.16
68 | 419.8915 | 305.7365 | 62.9837 | 45.8605 | 33.3738 | 482.8752 | 356.9078 | 351.597 | 259.876 | 493.99 | 359.69
69 | 336.2855 | 315.163 | 50.4428 | 47.2744 | 29.0996 | 386.7283 | 285.8427 | 362.4374 | 267.8885 | 395.63 | 370.78
70 | 375.105 | 319.413 | 56.2658 | 47.9119 | 27.1467 | 431.3708 | 318.8392 | 367.3249 | 271.501 | 441.3 | 375.78
71 | 353.9145 | 300.288 | 53.0872 | 45.0432 | 33.6926 | 407.0017 | 300.8273 | 345.3312 | 255.2448 | 416.37 | 353.28
72 | 313.0805 | 277.882 | 46.9621 | 41.6823 | 31.6507 | 360.0426 | 266.1184 | 319.5643 | 236.1997 | 368.33 | 326.92
73 | 289.5015 | 254.1075 | 43.4252 | 38.1161 | 26.3464 | 332.9267 | 246.0763 | 292.2236 | 215.9914 | 340.59 | 298.95
74 | 256.3345 | 242.93 | 38.4502 | 36.4395 | 30.2588 | 294.7847 | 217.8843 | 279.3695 | 206.4905 | 301.57 | 285.8
75 | 240.7455 | 280.381 | 36.1118 | 42.0572 | 25.8018 | 276.8573 | 204.6337 | 322.4382 | 238.3239 | 283.23 | 329.86
76 | 253.9035 | 286.348 | 38.0855 | 42.9522 | 28.2176 | 291.989 | 215.818 | 329.3002 | 243.3958 | 298.71 | 336.88
77 | 225.284 | 249.152 | 33.7926 | 37.3728 | 27.6353 | 259.0766 | 191.4914 | 286.5248 | 211.7792 | 265.04 | 293.12
78 | 279.276 | 228.0975 | 41.8914 | 34.2146 | 25.1683 | 321.1674 | 237.3846 | 262.3121 | 193.8829 | 328.56 | 268.35
79 | 256.5215 | 232.152 | 38.4782 | 34.8228 | 30.7965 | 294.9997 | 218.0433 | 266.9748 | 197.3292 | 301.79 | 273.12
80 | 282.8035 | 227.239 | 42.4205 | 34.0858 | 34.1183 | 325.224 | 240.383 | 261.3248 | 193.1531 | 332.71 | 267.34
81 | 280.5255 | 236.1555 | 42.0788 | 35.4233 | 33.486 | 322.6043 | 238.4467 | 271.5788 | 200.7322 | 330.03 | 277.83
82 | 237.949 | 177.939 | 35.6923 | 26.6908 | 27.0831 | 273.6413 | 202.2566 | 204.6298 | 151.2482 | 279.94 | 209.34
83 | 219.3255 | 215.9425 | 32.8988 | 32.3914 | 31.4987 | 252.2243 | 186.4267 | 248.3339 | 183.5511 | 258.03 | 254.05
84 | 262.8455 | 223.686 | 39.4268 | 33.5529 | 33.6875 | 302.2723 | 223.4187 | 257.2389 | 190.1331 | 309.23 | 263.16
85 | 298.826 | 241.145 | 44.8239 | 36.1717 | 29.1424 | 343.6499 | 254.0021 | 277.3167 | 204.9732 | 351.56 | 283.7
86 | 271.473 | 209.865 | 40.721 | 31.4797 | 31.5931 | 312.194 | 230.752 | 241.3448 | 178.3853 | 319.38 | 246.9
87 | 313.3865 | 198.254 | 47.008 | 29.7381 | 25.8772 | 360.3945 | 266.3785 | 227.9921 | 168.5159 | 368.69 | 233.24
88 | 268.9655 | 235.637 | 40.3448 | 35.3456 | 25.6588 | 309.3103 | 228.6207 | 270.9826 | 200.2915 | 316.43 | 277.22
89 | 330.7095 | 174.981 | 49.6064 | 26.2471 | 29.2351 | 380.3159 | 281.1031 | 201.2281 | 148.7338 | 389.07 | 205.86
90 | 307.224 | 181.1775 | 46.0836 | 27.1766 | 28.8222 | 353.3076 | 261.1404 | 208.3541 | 154.0009 | 361.44 | 213.15
91 | 326.706 | 215.271 | 49.0059 | 32.2906 | 29.6602 | 375.7119 | 277.7001 | 247.5616 | 182.9803 | 384.36 | 253.26
92 | 328.6355 | 222.054 | 49.2953 | 33.3081 | 30.8338 | 377.9308 | 279.3402 | 255.3621 | 188.7459 | 386.63 | 261.24
93 | 338.3255 | 239.105 | 50.7488 | 35.8657 | 27.31 | 389.0743 | 287.5767 | 274.9708 | 203.2392 | 398.03 | 281.3
94 | 280.024 | 210.137 | 42.0036 | 31.5206 | 31.9834 | 322.0276 | 238.0204 | 241.6576 | 178.6164 | 329.44 | 247.22
95 | 292.162 | 249.4155 | 43.8243 | 37.4123 | 29.305 | 335.9863 | 248.3377 | 286.8278 | 212.0032 | 343.72 | 293.43
96 | 340.0085 | 244.783 | 51.0013 | 36.7174 | 33.264 | 391.0098 | 289.0072 | 281.5005 | 208.0656 | 400.01 | 287.98

## load
时段/15min | 负荷预测值/MW | 负荷预测误差/MW | 负荷基值 | 误差生成器 | 负荷预测上界/MW | 负荷预测下界/MW
1 | 1280.32 | 64.016 | 1280.32 | 54.9379 | 1344.336 | 1216.304
2 | 1257.46 | 62.873 | 1257.46 | 51.253 | 1320.333 | 1194.587
3 | 1250.52 | 62.526 | 1250.52 | 46.6841 | 1313.046 | 1187.994
4 | 1240.3 | 62.015 | 1240.3 | 48.2382 | 1302.315 | 1178.285
5 | 1220.48 | 61.024 | 1220.48 | 52.6508 | 1281.504 | 1159.456
6 | 1212.28 | 60.614 | 1212.28 | 53.07 | 1272.894 | 1151.666
7 | 1183.13 | 59.1565 | 1183.13 | 48.1921 | 1242.2865 | 1123.9735
8 | 1182.06 | 59.103 | 1182.06 | 50.6869 | 1241.163 | 1122.957
9 | 1157.54 | 57.877 | 1157.54 | 50.1718 | 1215.417 | 1099.663
10 | 1151.53 | 57.5765 | 1151.53 | 45.4549 | 1209.1065 | 1093.9535
11 | 1146.21 | 57.3105 | 1146.21 | 49.2183 | 1203.5205 | 1088.8995
12 | 1111.61 | 55.5805 | 1111.61 | 51.4286 | 1167.1905 | 1056.0295
13 | 1099.09 | 54.9545 | 1099.09 | 46.9616 | 1154.0445 | 1044.1355
14 | 1062.85 | 53.1425 | 1062.85 | 49.5992 | 1115.9925 | 1009.7075
15 | 1051.6 | 52.58 | 1051.6 | 49.0397 | 1104.18 | 999.02
16 | 1032.32 | 51.616 | 1032.32 | 45.9429 | 1083.936 | 980.704
17 | 1028.42 | 51.421 | 1028.42 | 53.3006 | 1079.841 | 976.999
18 | 1029.03 | 51.4515 | 1029.03 | 52.5174 | 1080.4815 | 977.5785
19 | 1029.96 | 51.498 | 1029.96 | 47.3444 | 1081.458 | 978.462
20 | 1045.93 | 52.2965 | 1045.93 | 47.6664 | 1098.2265 | 993.6335
21 | 1063.47 | 53.1735 | 1063.47 | 47.2794 | 1116.6435 | 1010.2965
22 | 1097.55 | 54.8775 | 1097.55 | 46.5214 | 1152.4275 | 1042.6725
23 | 1104.85 | 55.2425 | 1104.85 | 53.0572 | 1160.0925 | 1049.6075
24 | 1149.94 | 57.497 | 1149.94 | 46.5925 | 1207.437 | 1092.443
25 | 1215.54 | 60.777 | 1215.54 | 52.7033 | 1276.317 | 1154.763
26 | 1245.06 | 62.253 | 1245.06 | 54.2601 | 1307.313 | 1182.807
27 | 1287.71 | 64.3855 | 1287.71 | 50.1354 | 1352.0955 | 1223.3245
28 | 1387.04 | 69.352 | 1387.04 | 47.7226 | 1456.392 | 1317.688
29 | 1400.61 | 70.0305 | 1400.61 | 50.8903 | 1470.6405 | 1330.5795
30 | 1480.16 | 74.008 | 1480.16 | 46.0972 | 1554.168 | 1406.152
31 | 1576.64 | 78.832 | 1576.64 | 45.2309 | 1655.472 | 1497.808
32 | 1681.8 | 84.09 | 1681.8 | 53.2335 | 1765.89 | 1597.71
33 | 1796.95 | 89.8475 | 1796.95 | 52.44 | 1886.7975 | 1707.1025
34 | 1936.65 | 96.8325 | 1936.65 | 53.8848 | 2033.4825 | 1839.8175
35 | 1992.1 | 99.605 | 1992.1 | 54.3426 | 2091.705 | 1892.495
36 | 2020.92 | 101.046 | 2020.92 | 48.5137 | 2121.966 | 1919.874
37 | 2075.49 | 103.7745 | 2075.49 | 50.0898 | 2179.2645 | 1971.7155
38 | 2128.68 | 106.434 | 2128.68 | 50.5373 | 2235.114 | 2022.246
39 | 2169.2 | 108.46 | 2169.2 | 50.1427 | 2277.66 | 2060.74
40 | 2163.4 | 108.17 | 2163.4 | 54.1358 | 2271.57 | 2055.23
41 | 2160.64 | 108.032 | 2160.64 | 52.4735 | 2268.672 | 2052.608
42 | 2155.68 | 107.784 | 2155.68 | 50.5941 | 2263.464 | 2047.896
43 | 2161.73 | 108.0865 | 2161.73 | 52.2234 | 2269.8165 | 2053.6435
44 | 2147.51 | 107.3755 | 2147.51 | 46.3258 | 2254.8855 | 2040.1345
45 | 2115.8 | 105.79 | 2115.8 | 51.3493 | 2221.59 | 2010.01
46 | 2087.61 | 104.3805 | 2087.61 | 49.5168 | 2191.9905 | 1983.2295
47 | 2043.22 | 102.161 | 2043.22 | 54.7567 | 2145.381 | 1941.059
48 | 2022.12 | 101.106 | 2022.12 | 49.4667 | 2123.226 | 1921.014
49 | 2016.7 | 100.835 | 2016.7 | 52.4506 | 2117.535 | 1915.865
50 | 1982 | 99.1 | 1982 | 51.4042 | 2081.1 | 1882.9
51 | 1959.7 | 97.985 | 1959.7 | 47.4094 | 2057.685 | 1861.715
52 | 1946.09 | 97.3045 | 1946.09 | 51.2631 | 2043.3945 | 1848.7855
53 | 1951.53 | 97.5765 | 1951.53 | 45.6774 | 2049.1065 | 1853.9535
54 | 1948.67 | 97.4335 | 1948.67 | 46.4681 | 2046.1035 | 1851.2365
55 | 1924.19 | 96.2095 | 1924.19 | 54.3716 | 2020.3995 | 1827.9805
56 | 1919.36 | 95.968 | 1919.36 | 50.4121 | 2015.328 | 1823.392
57 | 1902.31 | 95.1155 | 1902.31 | 45.213 | 1997.4255 | 1807.1945
58 | 1885.54 | 94.277 | 1885.54 | 53.9367 | 1979.817 | 1791.263
59 | 1868.31 | 93.4155 | 1868.31 | 54.7739 | 1961.7255 | 1774.8945
60 | 1866.81 | 93.3405 | 1866.81 | 50.585 | 1960.1505 | 1773.4695
61 | 1847.52 | 92.376 | 1847.52 | 54.5048 | 1939.896 | 1755.144
62 | 1842.16 | 92.108 | 1842.16 | 52.4294 | 1934.268 | 1750.052
63 | 1831.41 | 91.5705 | 1831.41 | 47.8006 | 1922.9805 | 1739.8395
64 | 1867.04 | 93.352 | 1867.04 | 53.2856 | 1960.392 | 1773.688
65 | 1890.49 | 94.5245 | 1890.49 | 50.7365 | 1985.0145 | 1795.9655
66 | 1948.5 | 97.425 | 1948.5 | 54.4782 | 2045.925 | 1851.075
67 | 1975.2 | 98.76 | 1975.2 | 45.1912 | 2073.96 | 1876.44
68 | 1997.92 | 99.896 | 1997.92 | 46.6594 | 2097.816 | 1898.024
69 | 2036.64 | 101.832 | 2036.64 | 52.5249 | 2138.472 | 1934.808
70 | 2062.6 | 103.13 | 2062.6 | 48.5727 | 2165.73 | 1959.47
71 | 2097.54 | 104.877 | 2097.54 | 54.5098 | 2202.417 | 1992.663
72 | 2160.22 | 108.011 | 2160.22 | 51.4022 | 2268.231 | 2052.209
73 | 2215.7 | 110.785 | 2215.7 | 53.5005 | 2326.485 | 2104.915
74 | 2300.71 | 115.0355 | 2300.71 | 45.219 | 2415.7455 | 2185.6745
75 | 2347.59 | 117.3795 | 2347.59 | 49.9299 | 2464.9695 | 2230.2105
76 | 2354 | 117.7 | 2354 | 53.7931 | 2471.7 | 2236.3
77 | 2376.52 | 118.826 | 2376.52 | 52.0501 | 2495.346 | 2257.694
78 | 2373.29 | 118.6645 | 2373.29 | 53.2483 | 2491.9545 | 2254.6255
79 | 2368.51 | 118.4255 | 2368.51 | 49.5235 | 2486.9355 | 2250.0845
80 | 2317.99 | 115.8995 | 2317.99 | 45.0859 | 2433.8895 | 2202.0905
81 | 2256.63 | 112.8315 | 2256.63 | 48.2128 | 2369.4615 | 2143.7985
82 | 2179.23 | 108.9615 | 2179.23 | 51.3921 | 2288.1915 | 2070.2685
83 | 2119.98 | 105.999 | 2119.98 | 53.3607 | 2225.979 | 2013.981
84 | 2078.96 | 103.948 | 2078.96 | 53.38 | 2182.908 | 1975.012
85 | 2037.73 | 101.8865 | 2037.73 | 45.6227 | 2139.6165 | 1935.8435
86 | 2015 | 100.75 | 2015 | 52.6454 | 2115.75 | 1914.25
87 | 1966.84 | 98.342 | 1966.84 | 52.467 | 2065.182 | 1868.498
88 | 1930.78 | 96.539 | 1930.78 | 51.304 | 2027.319 | 1834.241
89 | 1831.33 | 91.5665 | 1831.33 | 48.2056 | 1922.8965 | 1739.7635
90 | 1758.17 | 87.9085 | 1758.17 | 52.5428 | 1846.0785 | 1670.2615
91 | 1692.63 | 84.6315 | 1692.63 | 49.068 | 1777.2615 | 1607.9985
92 | 1635.25 | 81.7625 | 1635.25 | 53.606 | 1717.0125 | 1553.4875
93 | 1580.7 | 79.035 | 1580.7 | 45.5151 | 1659.735 | 1501.665
94 | 1503.74 | 75.187 | 1503.74 | 48.2364 | 1578.927 | 1428.553
95 | 1442.25 | 72.1125 | 1442.25 | 48.7701 | 1514.3625 | 1370.1375
96 | 1402.83 | 70.1415 | 1402.83 | 50.019 | 1472.9715 | 1332.6885

## line
线路编号 | 首节点 | 末节点 | 线路电抗/Ω | 线路电阻/Ω | 线路长度/km | 线路长度生成器
1 | 1 | 2 | 20.9039 | 2.7505 | 68.7627 | 87.8209 | 线路长度 | 单位长度电阻/Ω | 单位长度电抗/Ω | 电压等级/kV | 参考文献
2 | 1 | 39 | 20.706 | 2.7245 | 68.1119 | 97.9049 | 50~100km (100km以内无需考虑对地支路) | 0.05 | 0.417 | 330 | 电力系统稳态分析(陈珩)
3 | 2 | 3 | 28.2715 | 3.7199 | 92.9983 | 69.7189 |  | 0.0525 | 0.32 | 330 | 电力系统稳态分析(陈珩)
4 | 2 | 25 | 28.1539 | 3.7045 | 92.6115 | 87.9746 |  | 0.0525 | 0.316 | 330 | 电力系统稳态分析(陈珩)
5 | 2 | 30 | 19.3987 | 2.5525 | 63.8115 | 96.0088 |  | 0.07875 | 0.405 | 220 | 电力系统稳态分析(陈珩)
6 | 3 | 4 | 29.7592 | 3.9157 | 97.8921 | 63.5988 |  | 0.04 | 0.304 | 220 | 电力系统输电线路两端电压相角差异常修正方法及应用
7 | 3 | 18 | 30.0589 | 3.9551 | 98.8779 | 85.8093 |  | 0.0125 | 0.2635 | 500 | 电力系统输电线路两端电压相角差异常修正方法及应用
8 | 4 | 5 | 22.708 | 2.9879 | 74.6975 | 74.1893 |  | 0.01333 | 0.2022 | 500 | 电力系统输电线路两端电压相角差异常修正方法及应用
9 | 4 | 14 | 19.7559 | 2.5995 | 64.9867 | 90.8528 |  | 0.0178 | 0.3139 | 500 | 电力系统输电线路两端电压相角差异常修正方法及应用
10 | 5 | 6 | 19.5733 | 2.5754 | 64.3859 | 92.1498 |  | 0.0074 | 0.2651 | 1000 | 电力系统输电线路两端电压相角差异常修正方法及应用
11 | 5 | 8 | 26.1188 | 3.4367 | 85.917 | 88.8837
12 | 6 | 7 | 24.6427 | 3.2425 | 81.0615 | 62.7356
13 | 6 | 11 | 21.0569 | 2.7706 | 69.266 | 60.8229
14 | 6 | 31 | 29.5126 | 3.8832 | 97.081 | 77.0698
15 | 7 | 8 | 21.3178 | 2.805 | 70.1243 | 60.8545
16 | 8 | 9 | 18.9051 | 2.4875 | 62.1877 | 84.3192
17 | 9 | 39 | 19.2631 | 2.5346 | 63.3654 | 80.4353
18 | 10 | 11 | 19.7228 | 2.5951 | 64.8778 | 97.2405
19 | 10 | 13 | 22.8866 | 3.0114 | 75.285 | 75.4296
20 | 10 | 32 | 24.7607 | 3.258 | 81.4498 | 91.6145
21 | 11 | 12 | 25.5171 | 3.3575 | 83.9378 | 92.4909
22 | 12 | 13 | 27.1541 | 3.5729 | 89.3225 | 87.3877
23 | 13 | 14 | 21.0414 | 2.7686 | 69.2151 | 84.981
24 | 14 | 15 | 27.4711 | 3.6146 | 90.3655 | 76.2268
25 | 15 | 16 | 23.2332 | 3.057 | 76.425 | 91.875
26 | 16 | 17 | 26.9849 | 3.5506 | 88.7661 | 78.9694
27 | 16 | 19 | 29.3153 | 3.8573 | 96.4318 | 68.6962
28 | 16 | 21 | 25.3616 | 3.3371 | 83.4265 | 63.4759
29 | 16 | 24 | 23.3561 | 3.0732 | 76.8293 | 99.0699
30 | 17 | 18 | 28.6569 | 3.7707 | 94.2663 | 94.9156
31 | 17 | 27 | 18.4102 | 2.4224 | 60.5599 | 66.3606
32 | 19 | 20 | 29.0306 | 3.8198 | 95.4954 | 61.678
33 | 19 | 34 | 29.7955 | 3.9205 | 98.0114 | 75.4966
34 | 20 | 33 | 28.9724 | 3.8122 | 95.3039 | 74.7222
35 | 21 | 22 | 24.3109 | 3.1988 | 79.9702 | 92.4942
36 | 22 | 23 | 26.4476 | 3.48 | 86.9988 | 80.169
37 | 22 | 35 | 25.907 | 3.4088 | 85.2202 | 87.1782
38 | 23 | 24 | 21.2463 | 2.7956 | 69.8893 | 96.8029
39 | 23 | 36 | 29.7299 | 3.9118 | 97.7957 | 78.7609
40 | 25 | 26 | 23.904 | 3.1453 | 78.6317 | 84.4284
41 | 25 | 37 | 25.8311 | 3.3988 | 84.9709 | 82.2814
42 | 26 | 27 | 30.3984 | 3.9998 | 99.9949 | 74.5679
43 | 26 | 28 | 21.6647 | 2.8506 | 71.2656 | 78.2193
44 | 26 | 29 | 23.5237 | 3.0952 | 77.3805 | 96.7323
45 | 28 | 29 | 20.5963 | 2.71 | 67.7509 | 67.2313
46 | 29 | 38 | 23.1575 | 3.047 | 76.1758 | 90.2049

## node
节点编号 | 有功负荷比例 | 节点所接设备
|  | 设备类型 | 设备编号
1 | 0 | N | 0
2 | 0 | N | 0
3 | 0.054646 | N | 0
4 | 0.062363 | N | 0 | 设备类型代码 | 含义
5 | 0 | N | 0 | N | 未接电源及储能
6 | 0 | N | 0 | B | 接有电池储能
7 | 0.045012 | N | 0 | G | 接有火电
8 | 0.047978 | N | 0 | W | 接有风电
9 | 0 | N | 0
10 | 0 | N | 0
11 | 0 | N | 0
12 | 0 | N | 0
13 | 0.04709 | N | 0
14 | 0 | N | 0
15 | 0.040913 | N | 0
16 | 0.04194 | N | 0
17 | 0 | N | 0
18 | 0.051528 | B | 1
19 | 0 | N | 0
20 | 0.057482 | N | 0
21 | 0.052094 | N | 0
22 | 0 | N | 0
23 | 0.041972 | N | 0
24 | 0.066731 | B | 2
25 | 0.053877 | N | 0
26 | 0.0473 | N | 0
27 | 0.062298 | N | 0
28 | 0.058816 | N | 0
29 | 0.059682 | N | 0
30 | 0 | G | 1
31 | 0.051313 | G | 6
32 | 0 | G | 7
33 | 0 | G | 8
34 | 0 | W | 1
35 | 0 | W | 2
36 | 0 | G | 5
37 | 0 | G | 2
38 | 0 | G | 4
39 | 0.056964 | G | 3

## other
参数类型 | 数值 | 备注
单位调度时长/min | 15
日前调度时段数 | 96
负荷频率响应系数 | 1
额定频率/Hz | 50
初始频率变化率限值/p.u. | 0.006 | 0.3Hz/s
60s频差限值/p.u. | 0.004 | 0.2Hz
最大频差限值/p.u. | 0.01 | 0.5Hz
数值积分步长/s | 0.001
数值积分总时长/s | 60
数值积分时步数 | 60001
线路容量上限/MW | 550 | 大于风电场最大出力
电压等级/kV | 220
功率基准值/MVA | 100
弃风惩罚成本系数/($/MWh) | 200
风电阶跃比例 | 0.08
负荷阶跃比例 | 0.03
60s频差最大迭代步长/p.u. | 0.0002 | 60s频差上限修正的最大步长，避免过度修正导致MP无解